## Sheet1
mm2 | CCC for Copper (A) | Price(€)/100m Copper ÖLFLEX® TRAIN 331 | Diameter (mm) Copper ÖLFLEX® TRAIN 331 | Weight (kg/km) Copper ÖLFLEX® TRAIN 331 | A.C. Voltage Drop (V/A x km) | D.C. Voltage Drop (V/A x km)
1 | 17.5 | 23.23 | - | 9.6 | 40 | 46
1.5 | 23 | 27.79 | - | 14.4 | 27 | 31
2.5 | 31 | 34.4 | - | 24 | 16 | 19
4 | 41 | 46.93 | - | 38.4 | 10 | 12
6 | 54 | 61.94 | - | 57.6 | 6.8 | 7.9
10 | 74 | 94.96 | 10 | 96 | 4 | 4.7
16 | 99 | 151.63 | 11 | 153.6 | 2.5 | 2.9
25 | 130 | 280.92 | 13 | 240 | 1.6 | 1.85
35 | 161 | 353.81 | 14 | 336 | 1.15 | 1.35
50 | 209 | 546.8 | 15 | 480 | 0.87 | 0.99
70 | 268 | 789.71 | 17 | 672 | 0.61 | 0.68
95 | 326 | 933.73 | 19 | 912 | 0.45 | 0.49
120 | 379 | 1214.58 | 21 | 1152 | 0.37 | 0.39
150 | 436 | 1421.59 | 22 | 1440 | 0.31 | 0.32
185 | 500 | 1892.18 | 25 | 1776 | 0.26 | 0.25
240 | 590 | 2244.28 | 27 | 2487 | 0.22 | 0.19
300 | 681 | 3269.6 | 30 | 3085 | 0.195 | 0.155
400 | 793 | 4082.2615 |  |  | 0.175 | 0.12
500 | 904 | 5102.6615 |  |  | 0.16 | 0.093
630 | 1033 | 6429.1815 |  |  | 0.15 | 0.072
800 | 1179 | 8163.8615 |  |  | 0.145 | 0.056
1000 | 1323 | 10204.6615 |  |  | 0.14 | 0.045