## Sheet1
mm2 | A | Price(€)/100m Copper (ÖLFLEX® TRAIN 381) | Diameter (mm) Copper (ÖLFLEX® TRAIN 381) | Weight (kg/km) Copper (ÖLFLEX® TRAIN 381) | A.C. Voltage Drop (V/A x km) | D.C. Voltage Drop (V/A x km)
2.5 | 31 | 189.07 | 9 | 24 | 16 | 19
4 | 41 | 221.41 | 9.7 | 38.4 | 10 | 12
6 | 54 | 258.46 | 10.2 | 57.6 | 6.8 | 7.9
10 | 74 | 398.56 | 11.2 | 96 | 4 | 4.7
16 | 99 | 487.07 | 12.2 | 153.6 | 2.5 | 2.9
25 | 130 | 611.33 | 14.5 | 240 | 1.6 | 1.85
35 | 161 | 771.89 | 15.7 | 336 | 1.15 | 1.35
50 | 209 | 953.17 | 17.7 | 480 | 0.87 | 0.99
70 | 268 | 1136.75 | 19.4 | 672 | 0.61 | 0.68
95 | 326 | 1374.4 | 21.4 | 912 | 0.45 | 0.49
120 | 379 | 1730.53 | 23.4 | 1152 | 0.37 | 0.39
150 | 436 | 2005.12 | 25.4 | 1440 | 0.31 | 0.32
185 | 500 | 2673.34 | 27.5 | 1776 | 0.26 | 0.25
240 | 590 | 4088.45 | 31.8 | 2304 | 0.22 | 0.19
300 | 681 | 5212.82 | 33 | 2880 | 0.195 | 0.155
400 | 793 | 6381.19 |  |  | 0.175 | 0.12
500 | 904 | 7950.09 |  |  | 0.16 | 0.093
630 | 1033 | 9989.66 |  |  | 0.15 | 0.072
800 | 1179 | 12656.79 |  |  | 0.145 | 0.056
1000 | 1323 | 15794.59 |  |  | 0.14 | 0.045